## LED V0.3 (PL)
Lampy do jazdy dziennej LED marki M-Tech PSCB*
Zdjęcie 1 | Zdjęcie 2 | Opis | PREFIKS INDEKS
|  | Napięcie: 12V Homologacja: E4 + RL LED: 5x HP 1W na lampę Moc: 10W Wymiary: 190x27x39 mm Uwagi: prosta zewnętrzny Control Box | PHO 507 HP
|  | Napięcie: 12V Homologacja: E4 + RL LED: 5x HP 1W na lampę Moc: 10W Wymiary: 160x 22 (26) x53 mm Uwagi: zakrzywiona, zwężona z jednej strony zewnętrzny Control Box | PHO 506 HP
|  | Napięcie: 12V Homologacja: E4 + RL LED: 6x HP 1W na lampę Moc: 12W Wymiary: 180x21x36 mm Uwagi: zakrzywiona Slim Design uchwyty montażowe na CLICK zewnętrzny Control Box | PHO 725 HP
|  | Napięcie: 12V Homologacja: E4 LED: 4x HP 1W na lampę Moc: 8W Wymiary: średnica 70 mm ,głębokość 36 Uwagi: okrągła zewnętrzny Control Box | PHO 225 HP
|  | Napięcie: 12V Prąd Stały 1.0A Kolor światła: 5000K Homologacja: E4 + RL Ilość led: 5x HP 1W średnica: JEDYNIE 19mm Głębokość: 40mm Kolor obudowy: czarny PSCB* | PHO 825B
|  | Napięcie: 12V Prąd Stały 1.0A Kolor światła: 5000K Homologacja: E4 + RL Ilość led: 5x HP 1W średnica: JEDYNIE 19mm Głębokość: 40 mm Kolor obudowy: srebrny PSCB* | PHO 825S